## Hoja1
INERTIAL DYNAMOMETER CALCULATIONS
GENERAL DATA
IRON Density |  | 7900 | (kg/m^3)
Power |  | 100 | (HP)
Max wheel speed |  | 200 | (km/h)
A CONFIGURATION | [7 empty] | B CONFIGURATION
External diam. (mm) | Internal diam. (mm) | Length (mm) | Roller RPM | MOI / inertia (Kg.m2) | Weight (Kg) | T (sec) (constant torque) | Eq. Mass I / R^2 (kg) | Roller Diameter (mm) | Roller RPM | Flywheel Ext. Diam. (mm) | Flywheel Int. Diam. (mm) | Flywheel Width (mm) | Ratio | Flywheel RPM | MOI / Inertia (Kg.m2) | Flywheel Weight (Kg) | T (sec) | Eq. Mass I / R^2 (kg)
320 | 100 | 480 | 3315.7202 | 3.8664 | 275.1884 | 6.3421 | 151.0311 | 200 | 5305.1524 | 350 | 0 | 100 | 1 | 5305.1524 | 1.1639 | 76.0069 | 4.8873 | 38.0034
320 | 100 | 480 | 3315.7202 | 3.8664 | 275.1884 | 6.3421 | 151.0311 | 200 | 5305.1524 | 350 | 0 | 50 | 1 | 5305.1524 | 0.58193 | 38.0034 | 2.4436 | 19.0017
60 | 0 | 650 | 17683.8412 | 0.0065335 | 14.5189 | 0.30484 | 7.2594 | 200 | 5305.1524 | 325 | 0 | 100 | 1 | 5305.1524 | 0.86529 | 65.5366 | 3.6335 | 32.7683
60 | 0 | 650 | 17683.8412 | 0.0065335 | 14.5189 | 0.30484 | 7.2594 | 200 | 5305.1524 | 275 | 0 | 100 | 1 | 5305.1524 | 0.44357 | 46.9226 | 1.8626 | 23.4613
60 | 0 | 650 | 17683.8412 | 0.0065335 | 14.5189 | 0.30484 | 7.2594 | 200 | 5305.1524 | 250 | 0 | 100 | 1 | 5305.1524 | 0.30296 | 38.779 | 1.2722 | 19.3895
|  |  |  | 7.7524 | 593.9334